## THUNDERBOLT_MAIN_SCRUB
Thunderbolt: Main Scrub Board, Revised: 9/8/2022
Revision: Q
TENNANT
REV Q CHANGES
Changed U5: was Q19064-005, now Q19064-021
Bill Of Materials April 1,2014 10:49:49 | Page1
Item | Quantity | Reference | QPLNUM | populate?
______________________________________________
1 | 1 | CBOOT1 | Q11002-028 | YES
2 | 2 | CBYP1,C70 | Q11002-034 | YES
3 | 1 | CCOMP1 | Q11002-024 | YES
4 | 4 | CIN1,CIN2,C94,C102 | Q11002-037 | YES
5 | 1 | CRAMP1 | Q11004-012 | YES
6 | 4 | CSS1,C19,C20,C23 | Q11002-046 | YES
7 | 2 | C1,C6 | Q11003-040 | YES
8 | 63 | C2,C3,C4,C5,C9,C10,C11,C15,C16,C17,C18,C22,C26,C27,C71,C72,C73,C74,C76,C77,C78,C79,C80,C81,C95,C103,C110,C112,C119,C122,C126,C130,C132,C135,C136,C140,C145,C147,C148,C150,C152,C153,C157,C159,C166,C169,C173,C177,C179,C182,C183,C187,C192,C194,C196,C197,C199,C200,C203,C205,C206,C213,C224 | Q11002-027 | YES
9 | 1 | C7 | Q11002-039 | NO
10 | 3 | C8,C127,C174 | Q11002-027 | NO
11 | 2 | C12,C13 | Q11004-016 | YES
12 | 24 | C14,C21,C24,C32,C33,C34,C35,C36,C37,C38,C39,C40,C41,C42,C82,C83,C84,C85,C86,C87,C117,C123,C164,C170 | Q11002-041 | YES
13 | 1 | C25 | Q11003-044 | YES
14 | 1 | C28 | Q11002-009 | YES
15 | 1 | C29 | Q11003-037 | YES
16 | 1 | C30 | Q11004-011 | YES
17 | 1 | C31 | Q11004-019 | YES
18 | 7 | C43,C44,C45,C46,C47,C48,C49 | Q11003-027 | YES
19 | 6 | C50,C51,C52,C53,C54,C55 | Q11003-028 | YES
20 | 11 | C56,C57,C58,C59,C60,C61,C62,C63,C64,C65,C66 | Q11003-029 | YES
21 | 1 | C67 | Q11002-045 | YES
22 | 10 | C68,C69,C214,C215,C216,C217,C218,C219,C220,C221 | Q11000-007 | YES
23 | 3 | C75,C90,C98 | Q11002-039 | YES
24 | 2 | C88,C96 | Q11003-032 | YES
25 | 2 | C89,C97 | Q11002-029 | YES
26 | 5 | C91,C93,C99,C101,C204 | Q11004-017 | YES
27 | 2 | C92,C100 | Q11002-030 | YES
28 | 8 | C109,C128,C137,C151,C156,C175,C184,C198 | Q11003-020 | NO
29 | 2 | C111,C158 | Q11003-043 | YES
30 | 12 | C113,C115,C124,C133,C139,C154,C161,C162,C171,C180,C186,C201 | Q11003-035 | YES
31 | 16 | C116,C121,C129,C131,C134,C138,C141,C146,C163,C168,C176,C178,C181,C185,C188,C193 | Q11004-010 | YES
32 | 8 | C120,C167,C207,C208,C209,C210,C211,C212 | Q11003-020 | YES
33 | 5 | R32,R34,R36,C142,C189 |  | NO
34 | 2 | C143,C190 | Q11003-031 | YES
35 | 2 | C144,C191 | Q11003-024 | YES
36 | 2 | C149,C195 | Q11003-023 | YES
37 | 2 | C226,C227 | Q11014-003 | NO
38 | 1 | C228 | Q11003-005 | NO
39 | 1 | C229 | Q11003-030 | NO
40 | 2 | C230,C233 | Q11003-038 | NO
41 | 1 | C231 | Q11003-033 | NO
42 | 1 | C232 | Q11002-046 | NO
43 | 2 | D1,D2 | Q19009-004 | YES
44 | 1 | D3 | Q19003-003 | YES
45 | 1 | D4 | Q19001-003 | YES
46 | 6 | D5,D7,D22,D23,D24,D25 | Q19009-003 | YES
47 | 2 | D6,D8 | Q19009-005 | YES
48 | 4 | D14,D17,D18,D21 | Q13008-008 | YES
49 | 4 | D15,D16,D19,D20 | Q14001-008 | YES
50 | 1 | D26 | Q19006-007 | NO
51 | 1 | D27 | Q19007-007 | NO
52 | 3 | FB1,FB2,FB3 | Q13015-001 | YES
53 | 1 | J1 | Q15015-017 | YES
54 | 1 | J2 | Q15024-027 | YES
55 | 1 | J3 | Q15024-026 | YES
56 | 1 | J4 | Q15020-008 | YES
57 | 1 | J6 | SEE ASSY | YES
58 | 2 | J7,J8 | Q15001-003 | YES
59 | 1 | J9 | Q15015-018 | YES
60 | 2 | J10,J11 | Q15020-028 | YES
61 | 1 | LED1_G1 | Q14001-007 | YES
62 | 1 | LED2_Y1 | Q14001-009 | YES
63 | 1 | L1 | Q12004-006 | YES
64 | 1 | L2 | Q12004-008 | YES
65 | 2 | L3,L4 | Q12004-010 | YES
66 | 4 | L6,L7,L8,L9 | Q13009-003 | YES
67 | 4 | M7,M8,M9,M10 | Q19033-015 | YES
68 | 2 | P_SW1,P_SW2 | Q13011-005 | YES
69 | 2 | Q1,Q2 | Q19095-008 | YES
70 | 4 | Q3,Q4,Q5,Q6 | Q19033-016 | YES
71 | 12 | Q9,Q10,Q11,Q12,Q13,Q14,Q15,Q16,Q17,Q18,Q19,Q20 | Q19033-018 | YES
72 | 2 | Q21,Q22 | Q19033-016 | NO
73 | 2 | Q23,Q24 | Q19089-001 | NO
74 | 1 | Q25 | Q19095-008 | NO
75 | 2 | Q26,Q27 | Q19089-005 | NO
76 | 1 | RCOMP1 | Q10018-326 | YES
77 | 1 | RFB1 | Q10015-283 | YES
78 | 20 | RFB2,R15,R23,R24,R28,R29,R65,R74,R105,R114,R274,R298,R307,R322,R346,R374,R376,R378,R379,R381 | Q10015-193 | YES
79 | 1 | RT1 | Q10018-292 | YES
80 | 87 | R1,R7,R25,R26,R30,R31,R37,R39,R40,R41,R43,R44,R46,R48,R49,R52,R57,R61,R66,R67,R68,R69,R71,R79,R80,R81,R83,R84,R86,R88,R89,R93,R97,R101,R106,R107,R108,R109,R111,R165,R168,R171,R179,R185,R191,R203,R222,R225,R228,R236,R242,R248,R260,R264,R269,R272,R273,R276,R278,R279,R280,R286,R289,R291,R293,R295,R301,R308,R310,R312,R317,R320,R321,R324,R326,R327,R328,R334,R336,R341,R344,R345,R348,R350,R351,R352,R358 | Q10015-289 | YES
81 | 8 | R2,R6,R45,R53,R55,R85,R92,R95 | Q10015-105 | YES
82 | 1 | R3 | Q10002-247 | YES
83 | 2 | R4,R5 | Q10002-496 | YES
84 | 4 | R8,R9,R10,R18 | Q10011-385 | YES
85 | 1 | R11 | Q10015-490 | YES
86 | 5 | R12,R13,R14,R16,R17 | Q10015-043 | YES
87 | 4 | R19,R20,R375,R377 | Q10015-193 | NO
88 | 20 | R21,R70,R110,R151,R154,R159,R163,R202,R208,R211,R216,R220,R259,R382,R383,R384,R386,R390,R391,R393 | Q10015-289 | NO
89 | 2 | R22,R27 | Q10015-117 | YES
90 | 3 | R33,R193,R250 | Q10015-337 | YES
91 | 1 | R35 | Q10015-336 | YES
92 | 1 | R38 | Q10015-415 | YES
93 | 2 | R42,R82 | Q10015-201 | YES
94 | 2 | R47,R87 | Q10015-230 | YES
95 | 2 | R50,R90 | Q10015-452 | YES
96 | 2 | R51,R91 | Q10015-507 | YES
97 | 2 | R54,R94 | Q10015-394 | YES
98 | 2 | R56,R96 | Q10015-523 | YES
99 | 4 | R58,R60,R98,R100 | Q10016-505 | YES
100 | 6 | R59,R99,R275,R292,R323,R347 | Q10015-146 | YES
101 | 4 | R62,R102,R199,R256 | Q10015-385 | YES
102 | 6 | R63,R103,R265,R303,R313,R337 | Q10015-164 | YES
103 | 2 | R64,R104 | Q10015-143 | YES
104 | 5 | R72,R73,R112,R113,R299 | Q10015-400 | YES
105 | 2 | R75,R115 | Q10015-172 | YES
106 | 6 | R76,R116,R187,R201,R244,R258 | Q10015-068 | YES
107 | 6 | R77,R117,R268,R311,R316,R340 | Q10015-393 | YES
108 | 2 | R78,R118 | Q10015-504 | YES
109 | 1 | R129 | Q10035-542 | NO
110 | 1 | R132 | Q10015-385 | NO
111 | 1 | R134 | Q10002-293 | NO
112 | 1 | R135 | Q10015-222 | NO
113 | 12 | R150,R160,R166,R169,R175,R194,R207,R217,R223,R226,R232,R251 | Q10015-530 | YES
114 | 24 | R153,R161,R162,R167,R172,R177,R178,R181,R182,R189,R196,R200,R210,R218,R219,R224,R229,R234,R235,R238,R239,R246,R253,R257 | Q10015-260 | YES
115 | 6 | R155,R173,R183,R212,R230,R240 | Q10029-505 | YES
116 | 16 | R156,R170,R176,R180,R184,R190,R197,R205,R213,R227,R233,R237,R241,R247,R254,R262 | Q10015-073 | YES
117 | 2 | R157,R214 | Q10015-284 | YES
118 | 4 | R158,R188,R215,R245 | Q10002-226 | YES
119 | 8 | R164,R174,R186,R204,R221,R231,R243,R261 | Q10015-095 | YES
120 | 2 | R192,R249 | Q10015-001 | YES
121 | 4 | R195,R206,R252,R263 | Q10015-091 | YES
122 | 4 | R266,R306,R314,R338 | Q10015-252 | YES
123 | 4 | R267,R309,R315,R339 | Q10015-527 | YES
124 | 4 | R270,R288,R318,R342 | Q10015-354 | YES
125 | 4 | R271,R290,R319,R343 | Q10015-325 | YES
126 | 4 | R277,R294,R325,R349 | Q10015-346 | YES
127 | 4 | R281,R296,R329,R353 | Q10015-343 | YES
128 | 4 | R282,R297,R331,R355 | Q10015-528 | YES
129 | 4 | R283,R302,R330,R354 | Q10015-155 | YES
130 | 4 | R284,R304,R332,R356 | Q10015-184 | YES
131 | 4 | R285,R300,R333,R357 | Q10001-526 | YES
132 | 4 | R287,R305,R335,R359 | Q10015-223 | YES
133 | 6 | R360,R361,R362,R367,R368,R369 | Q10032-533 | YES
134 | 6 | R363,R364,R370,R371,R372,R373 | Q10011-193 | YES
135 | 2 | R387,R388 | Q10015-319 | NO
136 | 1 | R392 | Q10015-335 | NO
137 | 1 | R394 | Q10015-452 | NO
138 | 1 | R395 | Q10015-073 | NO
139 | 1 | R396 | Q10015-123 | NO
140 | 27 | TP1,TP2,TP34,TP37,TP38,TP43,TP44,TP45,TP46,TP47,TP48,TP49,TP50,TP51,TP52,TP80,TP81,TP82,TP83,TP84,TP85,TP86,TP87,TP88,TP89,TP90,TP91 | Q15000-002 | NO
141 | 76 | TP3,TP4,TP5,TP6,TP7,TP8,TP9,TP10,TP11,TP12,TP13,TP14,TP15,TP16,TP17,TP18,TP19,TP20,TP21,TP22,TP23,TP24,TP25,TP53,TP54,TP55,TP56,TP57,TP58,TP59,TP60,TP61,TP62,TP63,TP64,TP65,TP66,TP67,TP68,TP69,TP70,TP71,TP72,TP73,TP74,TP75,TP76,TP77,TP78,TP79,TP4001,TP4004,TP4011,TP4014,TP4021,TP4024,TP4031,TP4034,TP4041,TP4044,TP5001,TP5011,TP5021,TP5031,TP6001,TP6003,TP6005,TP6011,TP6013,TP6015,TP6021,TP6023,TP6025,TP6031,TP6033,TP6035 | Q15000-002 | NO
142 | 1 | U1 | Q19000-016 | YES
143 | 1 | U2 | Q19061-002 | YES
144 | 1 | U3 | Q19092-002 | YES
145 | 1 | U4 | Q19093-002 | NO
146 | 1 | U5 | Q19064-021 | YES
147 | 1 | U6 | Q19058-004 | YES
148 | 1 | U7 | Q19032-008 | YES
149 | 1 | U8 | Q19096-001 | NO
150 | 1 | U9 | Q24000-003 | YES
151 | 1 | U10 | Q19012-007 | YES
152 | 2 | U11,U25 | Q19020-005 | YES
153 | 2 | U12,U26 | Q19045-009 | YES
154 | 2 | U13,U27 | Q19018-001 | YES
155 | 2 | U14,U28 | Q19024-009 | YES
156 | 2 | U15,U29 | Q19045-001 | YES
157 | 3 | U16,U30,U91 | Q19080-008 | YES
158 | 3 | U17,U31,U71 | Q19051-001 | YES
159 | 6 | U18,U32,U61,U73,U76,U83 | Q19043-004 | YES
160 | 4 | U19,U21,U33,U35 | Q19080-005 | YES
161 | 2 | U20,U34 | Q19024-010 | YES
162 | 4 | U22,U36,U92,U93 | Q19080-007 | YES
163 | 2 | U23,U37 | Q19080-006 | YES
164 | 7 | U24,U38,U65,U68,U75,U80,U87 | Q19080-004 | YES
165 | 4 | U47,U49,U54,U56 | Q19089-006 | YES
166 | 2 | U48,U55 | Q19013-007 | YES
167 | 6 | U50,U52,U53,U57,U59,U60 | Q19045-012 | YES
168 | 2 | U51,U58 | Q19000-019 | YES
169 | 4 | U62,U72,U77,U84 | Q19045-013 | YES
170 | 3 | U63,U78,U85 | Q19027-001 | YES
171 | 4 | U64,U74,U79,U86 | Q19045-011 | YES
172 | 8 | U66,U67,U69,U70,U81,U82,U88,U89 | Q19012-008 | YES
173 | 1 | U90 | Q19065-005 | YES
174 | 1 | U94 | Q19017-005 | NO
175 | 1 | U95 | Q19012-015 | NO
176 | 1 | U96 | Q19013-008 | NO
177 | 1 | X1 | Q12000-005 | YES
178 | 1 | PCB | Q25045-007 | YES
179 | 1 | SW | Q30052-003 | YES | Mscrub(9-26-14).hex
180 | 1 | SW | Q30060-001 | YES
181 | 1 | SW | Q30064-001 | YES