## BOM1218342_revL
LIGHTNING: SIDE SWEEP BOARD
Revised 6/4/2025 A. Smith
Rev L changes in green |  | Added C205, C206, C207, C208, C209, C210, C211, C212, C213, C214, D25, D26, (no D27) D28, D30, R238, R249, R250, R251, R252, R253, R254 | Removed C198, CIN3, CIN4. Change U46 PN.
Quantity | Designator | Comment | QPLNUM | Fitted
21 | C1, C15, C17, C20, C23, C25, C27, C33, C42, C50, C51, C91, C128, C140, C142, C155, C159, C163, C167, C182, C188 | 2.2nF | Q11003-029 | Fitted
14 | C2, C3, C10, C13, C29, C53, C54, C101, C121, C139, C141, C158, C190, C193 | 22nF | Q11003-027 | Fitted
41 | C4, C8, C9, C21, C22, C26, C30, C35, C40, C41, C45, C46, C47, C49, C61, C65, C67, C80, C104, C111, C119, C122, C130, C133, C134, C143, C148, C151, C156, C157, C160, C166, C168, C170, C175, C177, C186, C187, C194, C195, C204 | 1uF | Q11002-041 | Fitted
36 | C5, C19, C28, C31, C36, C38, C43, C55, C56, C59, C60, C63, C73, C74, C76, C77, C82, C94, C96, C105, C106, C110, C123, C129, C136, C144, C145, C147, C165, C169, C176, C178, C183, C184, C199, C200 | 0.1uF | Q11002-027 | Fitted
2 | C6, C7 | 18pF | Q11004-016 | Fitted
10 | C11, C32, C62, C86, C108, C112, C113, C149, C174, C185 | 100uF | Q11014-002 | Fitted
14 | C12, C18, C34, C39, C52, C58, C68, C97, C118, C120, C127, C164, C181, C189 | 6.8nF, 6800pF | Q11003-028 | Fitted
7 | C14, C16, C24, C37, C66, CSS1, CSS2 | 10nF | Q11002-046 | Fitted
1 | C44 | 100pF | Q11004-026 | Fitted
10 | C48, C78, C81, C92, C100, C107, C131, C137, C154, C179 | 10uF | Q11002-039 | Fitted
0 | C57, C69, C70, C71 | 0.1uF | Q11002-027 | Not Fitted
1 | C64 | 39pF | Q11004-029 | Fitted
6 | C72, C171, C172, C191, C192, C203 | 820uF 63V | Q11000-007 | Fitted
3 | C75, CBYP1, CBYP2 | 1uF | Q11002-034 | Fitted
8 | C79, C87, C88, C98, C103, C117, C124, C146 | 33nF | Q11003-034 | Fitted
2 | C83, C114 | 0.1uF | Q11002-030 | Fitted
4 | C84, C115, CIN1, CIN2 | 1uF | Q11002-037 | Fitted
4 | C85, C93, C116, C132 | 470nF | Q11002-029 | Fitted
4 | C89, C125, C150, C196 | 0.1uF | Q11003-045 | Fitted
4 | C90, C126, C152, C197 | 220pF | Q11002-033 | Fitted
8 | C95, C99, C109, C135, C138, C153, C162, C180 | .01uF_COG, .01uF | Q11004-017 | Fitted
2 | C102, C161 | 2.2nF | Q11003-032 | Fitted
2 | C173, C201 | 220uF | Q11002-045 | Fitted
1 | C202 | GRM188R71H473KA61D | Q11003-040 | Fitted
4 | C205, C211, C215, C216 | 12101C475K4T2A | Q11003-091 | Fitted
1 | C206 | C0402C104K4RACTU | Q11003-045 | Fitted
7 | C207, C208, C209, C210, C212, C213, C214 | C0805C104K1RACTU | Q11002-030 | Fitted
2 | CBOOT1, CBOOT2 | 22nF | Q11002-028 | Fitted
2 | CCOMP1, CCOMP2 | 1.2nF | Q11015-001 | Fitted
2 | CRAMP1, CRAMP2 | 470pF | Q11004-012 | Fitted
3 | D1, D22, D23 | S1MB | Q19009-004 | Fitted
6 | D2, D5, D7, D14, D17, D19 | BAV199LT1G | Q19008-004 | Fitted
2 | D3, D4 | SMAZ10 1W 10V ZENER | Q19007-007 | Fitted
2 | D6, D24 | B560C-13-F | Q19006-006 | Fitted
7 | D8, D9, D10, D12, D13, D15, D20 | SK310A-TP | Q19009-003 | Fitted
2 | D11, D16 | SMAJ45A | Q19009-005 | Fitted
2 | D18, D21 | .790V | Q19001-003 | Fitted
1 | D25 | ESDCAN06-2BLY | Q19007-025 | Fitted
1 | D26 | SMAJ60CA-13-F | Q13007-007 | Fitted
3 | D28, D29, D30 | MBR160HWTR | Q19006-016 | Fitted
3 | FB1, FB2, FB3 | 300 Ohms | Q13015-001 | Fitted
0 | FID1, FID2, FID3 | FIDUCIAL/A |  | Not Fitted
1 | FW1 | Firmware, Lightning_SSweep_Production_Image_1_04.bin | Q30073-002 | Fitted
1 | J1 | 20021121-00010C4LF | Q15024-032 | Fitted
1 | J2 | CON3 | Q15024-027 | Fitted
1 | J3 | MOLEX_MINI_FIT_SR_42820-2213 | Q15020-027 | Fitted
1 | J4 | 39-29-1207 Mini Fit Jr. RA connector | Q15020-039 | Fitted
1 | J5 | CON4 | Q15015-017 | Fitted
1 | L1 | 8.2uH | Q12004-017 | Fitted
2 | L2, L3 | 47uH | Q12004-008 | Fitted
2 | LED1_G1, LED1_G2 | LED | Q14001-007 | Fitted
1 | LED1_R1 | LED | Q14001-008 | Fitted
1 | LED2_Y1 | LED | Q14001-009 | Fitted
10 | M1, M2, Q5, Q6, Q7, Q8, Q9, Q10, Q11, Q12 | IRLR2908pbf | Q19033-015 | Fitted
1 | PCB | PCB, M17 Side Sweep | Q25056-PCB_revD | Fitted
1 | Q1 | NDS0605 | Q19089-001 | Fitted
2 | Q2, Q4 | BSS123-7-F | Q19089-005 | Fitted
1 | Q3 | IRLML2060TRPBF | Q19089-008 | Fitted
19 | R1, R3, R58, R83, R105, R109, R113, R165, R166, R187, R191, R224, R246, RFB2, RFB3, RG1, RG2, RG3, RG4 | 1K | Q10015-193 | Fitted
8 | R2, R7, R9, R11, R59, R78, R115, R142 | 100K | Q10015-385 | Fitted
0 | R4, R5 | 1K | Q10015-193 | Not Fitted
5 | R6, R8, R10, R12, R15 | 27.4 | Q10015-043 | Fitted
101 | R13, R14, R18, R20, R23, R24, R25, R29, R33, R34, R43, R44, R45, R47, R49, R51, R52, R53, R69, R70, R71, R72, R74, R75, R76, R82, R84, R86, R87, R88, R92, R93, R94, R96, R98, R99, R100, R103, R104, R106, R107, R114, R121, R122, R124, R125, R127, R133, R134, R135, R136, R138, R139, R140, R143, R148, R149, R151, R157, R158, R160, R161, R162, R163, R164, R169, R170, R174, R176, R177, R178, R182, R185, R186, R188, R189, R194, R195, R197, R198, R199, R200, R202, R204, R205, R206, R209, R214, R215, R219, R220, R221, R222, R223, R227, R228, R230, R231, R233, R236, R237 | 10K | Q10015-289 | Fitted
3 | R16, R61, R116 | 75K | Q10015-373 | Fitted
3 | R17, R173, R235 | 28.7K | Q10015-333 | Fitted
2 | R19, R40 | 2.55K | Q10015-232 | Fitted
20 | R21, R42, R62, R66, R73, R80, R81, R89, R90, R118, R129, R137, R150, R153, R154, R172, R179, R180, R216, R234 | 121 | Q10015-105 | Fitted
4 | R22, R39, R67, R130 | 49.9K | Q10015-068 | Fitted
4 | R26, R27, R32, R41 | 162 | Q10015-117 | Fitted
1 | R28 | 162K | Q10015-405 | Fitted
3 | R30, R31, R48 | 187 | Q10015-123 | Fitted
1 | R35 | 13K | Q10015-300 | Fitted
2 | R36, R46 | 120 | Q10037-051 | Fitted
1 | R37 | 7.15K | Q10015-275 | Fitted
1 | R38 | 383K | Q10015-441 | Fitted
0 | R50, R77, R97, R108, R123, R141, R144, R190, R196, R210, R232 | 10K | Q10015-289 | Not Fitted
8 | R54, R55, R60, R79, R101, R110, R117, R152 | 1.1 | Q10015-502 | Fitted
8 | R56, R57, R111, R112, R167, R168, R225, R226 | 27m | Q10036-558 | Fitted
2 | R63, R119 | 14K | Q10015-303 | Fitted
4 | R64, R120, R126, R203 | 39.2K | Q10015-346 | Fitted
4 | R65, R128, R147, R213 | 36.5K | Q10015-343 | Fitted
8 | R68, R85, R102, R132, R145, R175, R184, R211 | 143K | Q10015-400 | Fitted
2 | R91, R183 | 1.8 | Q10015-504 | Fitted
3 | R95, R159, R207 | 30.1K | Q10015-335 | Fitted
6 | R131, R156, R181, R193, R208, R218 | 2K | Q10015-222 | Fitted
2 | R146, R212 | 147K | Q10015-401 | Fitted
3 | R155, R192, R217 | 301K | Q10015-431 | Fitted
5 | R171, R201, R229, R244, R245 | 1K | Q10002-193 | Fitted
0 | R238 | CRCW04020000ZSTD | Q10012-490 | Not Fitted
2 | R239, R240 | 20.5K | Q10015-319 | Fitted
2 | R241, R243 | 1.4K | Q10015-207 | Fitted
3 | R242, R247, R248 | 49.9K | Q10002-356 | Fitted
3 | R249, R250, R251 | CRCW2512249RFKEG | Q10008-135 | Fitted
2 | R252, R253 | CRCW04020000ZSTD | Q10012-490 | Fitted
0 | R254 | RC0402FR-0720K5L | Q10018-319 | Not Fitted
2 | RCOMP1, RCOMP2 | 24.3K | Q10015-326 | Fitted
1 | RFB1 | 8.87K | Q10015-284 | Fitted
1 | RFB4 | 3.09K | Q10015-240 | Fitted
2 | RN1, RN2 | 10K | Q10038-289 | Fitted
2 | RT1, RT2 | 10.7K | Q10015-292 | Fitted
0 | TP1, TP2, TP3, TP4, TP5, TP6, TP7, TP8, TP9, TP10, TP11, TP12, TP13, TP14, TP15, TP16, TP17, TP18, TP19, TP20, TP21, TP22, TP23, TP24, TP25, TP26, TP27, TP28, TP29, TP30, TP31, TP32, TP33, TP34, TP35, TP36, TP37, TP38, TP39, TP40, TP41, TP42, TP43, TP44, TP45, TP46, TP47, TP48, TP49, TP50, TP51, TP52, TP53, TP54, TP55, TP56, TP57, TP58, TP59, TP60, TP61, TP62, TP63, TP64, TP65, TP66, TP67, TP68, TP69 | TP | Q15000-002 | Not Fitted
1 | U1 | DS1816R | Q19032-008 | Fitted
1 | U2 | AT45DB081E/SU | Q19058-004 | Fitted
0 | U3 | AT45DB081E/SSU | Q19058-011 | Not Fitted
1 | U4 | TM4C123GH6PGEI | Q19064-005 | Fitted
5 | U5, U6, U10, U18, U33 | 1G08_HCT | Q19080-004 | Fitted
1 | U7 | TPS54360 | Q19012-023 | Fitted
0 | U8 | MAX3232/SO_4 | Q19061-002 | Not Fitted
1 | U9 | LM4128 | Q19012-018 | Fitted
1 | U11 | LM2937ES-3.3/NOPB | Q19012-006 | Fitted
4 | U12, U20, U29, U44 | OPA2727 | Q19045-009 | Fitted
4 | U13, U25, U27, U41 | TPS73101 | Q19012-008 | Fitted
2 | U14, U26 | HIP4082 | Q19018-001 | Fitted
4 | U15, U23, U30, U38 | 74HCT423 | Q19051-001 | Fitted
4 | U16, U24, U31, U39 | 74HC08-HCT-TTL | Q19024-009 | Fitted
2 | U17, U32 | SN74HCT00D | Q19024-003 | Fitted
7 | U19, U22, U28, U34, U36, U37, U42 | LMV331 | Q19045-011 | Fitted
3 | U21, U35, U43 | LM358D | Q19000-016 | Fitted
2 | U40, U45 | LM5575MH/NOPB | Q24000-003 | Fitted
1 | U46 | TJA1462AT/0Z | Q19092-003 | Fitted
1 | X1 | QZPCBRST-16MHZ | Q12000-005 | Fitted