## CASSODAY SIDE SCRUB MODULE REV
CASSODAY SIDE SCRUB MODULE Revised: 5/10/2023
1219400 rev E, Changed FW: was Q30037-002, now Q30037-003
Changes from previous rev are highlighted
Item | Quantity | Reference | QPLNUM | VALUE | PopulateProd
1 | 1 | R29 | Q10001-499 | 5m | YES
2 | 2 | R131,R133 |  |  | NO
3 | 2 | R148,R149 | Q10008-498 | 40m | YES
4 | 2 | R84,R102 | Q10011-481 | 1M | YES
5 | 4 | R49,R52,R137,R138 | Q10015-007 | 11.5K | YES
6 | 5 | R3,R4,R9,R12,R15 | Q10015-043 | 27.4 | YES
7 | 4 | R32,R78,R119,R127 | Q10015-068 | 49.9K | YES
8 | 20 | R1,R6,R7,R14,R30,R37,R51,R60,R71,R80,R86,R87,R93,R111,R113,R118,R120,R124,R141,R144 | Q10015-105 | 121 | YES
9 | 2 | R16,R17 | Q10015-117 | 162 | YES
10 | 2 | R142,R143 | Q10015-123 | 187 | YES
11 | 2 | R36,R85 | Q10015-126 | 200 | YES
12 | 2 | R28,R75 | Q10015-146 | 1M | YES
13 | 2 | R136,R139 | Q10015-162 | 475 | YES
14 | 2 | R34,R100 | Q10015-182 | 768 | YES
15 | 12 | RFB1,R21,R25,R35,R77,R92,R95,R96,R132,R134,R147,R153 | Q10015-193 | 1K | YES
16 | 2 | R22,R27 |  |  | NO
17 | 2 | R26,R82 | Q10015-260 | 4.99K | YES
18 | 1 | RFB2 | Q10015-284 | 8.87K | YES
19 | 32 | R8,R31,R40,R41,R43,R45,R46,R47,R59,R66,R69,R76,R79,R81,R83,R89,R90,R91,R94,R99,R101,R106,R107,R108,R116,R122,R130,R140,R150,R151,R152,R154 | Q10015-289 | 10K | YES
20 | 33 | R2,R5,R10,R11,R20,R33,R42,R48,R50,R53,R54,R55,R56,R57,R58,R61,R63,R64,R67,R70,R72,R73,R103,R104,R109,R110,R112,R114,R115,R117,R121,R128,R129 | Q10015-385 | 100K | YES
21 | 4 | R24,R38,R44,R68 | Q10015-400 | 143K | YES
22 | 1 | R123 |  |  | NO
23 | 6 | R18,R19,R39,R74,R126,R135 | Q10015-502 | 1.1 | YES
24 | 3 | R13,R65,R125 | Q10015-504 | 1.8 | YES
25 | 1 | R105 | Q10015-507 | 249K | YES
26 | 2 | R145,R146 | Q10015-512 | 47K | YES
27 | 1 | R88 | Q10015-519 | 9.1K | YES
28 | 1 | R62 | Q10015-557 | 560K | YES
29 | 2 | R97,R98 | Q10016-505 | 2m | YES
30 | 1 | RT1 | Q10018-292 | 10.7K | YES
31 | 1 | RCOMP1 | Q10018-326 | 24.3K | YES
32 | 2 | C158,C164 | Q11000-006 | 1000uF | YES
34 | 6 | C27,C48,C78,C115,C132,C149 | Q11001-001 | 0.033uF | YES
35 | 1 | CCOMP1 | Q11002-024 | 1200pF | YES
36 | 52 | C1,C2,C3,C4,C6,C11,C25,C32,C34,C37,C40,C41,C43,C44,C51,C52,C53,C55,C57,C58,C70,C80,C83,C89,C99,C101,C107,C109,C110,C111,C113,C117,C118,C120,C124,C125,C127,C128,C129,C130,C139,C143,C144,C145,C146,C148,C151,C160,C161,C163,C166,C168 | Q11002-027 | 0.1uF | YES
37 | 1 | CBOOT1 | Q11002-028 | 0.022uF | YES
38 | 3 | C131,C140,C154 | Q11002-029 | 0.47uF | YES
39 | 5 | C7,C122,C156,C165,C167 | Q11002-030 | 0.1uF | YES
40 | 3 | CBYP1,C33,C162 | Q11002-034 | 1uF | YES
41 | 5 | CIN1,CIN2,C10,C121,C157 | Q11002-037 | 1uF | YES
42 | 4 | C31,C36,C105,C147 | Q11002-039 | 10uF | YES
43 | 1 | C35 | Q11002-040 | 470uF | YES
44 | 29 | C5,C9,C16,C19,C24,C29,C38,C45,C46,C60,C66,C69,C72,C81,C84,C86,C90,C91,C93,C108,C112,C116,C123,C133,C134,C135,C142,C155,C159 | Q11002-041 | 1uF | YES
45 | 1 | C150 | Q11002-045 | 220uF | YES
46 | 13 | CSS1,C17,C18,C22,C28,C30,C42,C62,C82,C87,C95,C100,C114 | Q11002-046 | 0.01uF | YES
47 | 1 | C141 |  |  | NO
48 | 2 | C152,C153 | Q11003-020 | 1000pF | YES
49 | 7 | C20,C21,C56,C71,C74,C75,C77 | Q11003-027 | 0.022uF | YES
50 | 6 | C12,C14,C23,C50,C67,C85 | Q11003-028 | 6800pF | YES
51 | 11 | C13,C15,C26,C39,C49,C59,C63,C65,C68,C73,C76 | Q11003-029 | 2200pF | YES
52 | 3 | C8,C97,C138 | Q11003-032 | 2200pF | YES
53 | 9 | C94,C96,C98,C103,C104,C106,C126,C136,C137 | Q11004-008 | 100pF | YES
54 | 1 | CRAMP1 | Q11004-012 | 470pF | YES
55 | 2 | C47,C54 | Q11004-016 | 18pF | YES
56 | 3 | C61,C88,C102 | Q11004-017 | 0.01uF | YES
57 | 1 | C92 |  |  | NO
58 | 2 | C79,C119 |  |  | NO
59 | 1 | X1 | Q12000-005 | ABLS-16.000MHZ-B2-T | YES
60 | 1 | L1 | Q12004-008 | 47uH | YES
61 | 4 | D1,D3,D5,D11 | Q13007-006 | SMAJ48A | YES
62 | 4 | FB1,FB2,FB3,FB4 | Q13015-001 | 300 Ohms | YES
63 | 1 | LED1_G1 | Q14001-007 | LED | YES
64 | 1 | LED2_Y1 | Q14001-009 | LED | YES
65 | 11 | TP14,TP16,TP19,TP22,TP23,TP30,TP37,TP38,TP39,TP41,TP42 |  |  | NO
66 | 32 | TP1,TP2,TP3,TP4,TP5,TP6,TP7,TP9,TP10,TP11,TP12,TP13,TP15,TP17,TP18,TP20,TP21,TP24,TP25,TP26,TP27,TP28,TP29,TP31,TP32,TP33,TP34,TP35,TP36,TP40,TP43,TP44 |  |  | NO
67 | 1 | J4 | Q15015-017 | CON4 | YES
68 | 1 | J5 | Q15015-018 | CON10 | YES
69 | 1 | J3 | Q15020-001 | CON8B | YES
70 | 1 | J1 | Q15024-027 | CON3 | YES
71 | 1 | J2 | Q15024-032 | JTAG | YES
72 | 1 | D9 | Q19001-003 | B2100-13-F | YES
73 | 1 | D13 | Q19002-001 | 1A 400V | YES
74 | 1 | D14 | Q19009-001 | 3A 200V | YES
75 | 6 | D4,D6,D7,D8,D10,D12 | Q19009-004 | S1MB | YES
76 | 1 | U2 | Q19012-006 | LM2937ESX-3.3/NOPB | YES
77 | 1 | U25 | Q19012-007 | LM2937ESX-5.0/NOPB | YES
78 | 1 | U19 | Q19012-008 | TPS73101 | YES
79 | 1 | U3 | Q19012-018 | LM4128 | YES
80 | 2 | U26,U28 | Q19018-001 | HIP4082IBZ | YES
81 | 2 | U16,U24 | Q19024-002 | SN74HCT08D | YES
82 | 1 | U14 | Q19027-001 | 74HCT74 | YES
83 | 1 | U9 | Q19032-008 | DS1816R | YES
84 | 4 | M1,M2,M3,M4 | Q19033-002 | IRF3205S | YES
85 | 2 | M5,M6 | Q19033-015 | IRLR2908pbf | YES
86 | 2 | Q1,Q2 | Q19033-016 | IRFS3206 | YES
87 | 1 | U29 | Q19045-007 | LMV358M | YES
88 | 1 | U20 | Q19045-008 | LMV339M | YES
89 | 2 | U11,U21 | Q19045-009 | OPA2727 | YES
90 | 1 | U5 | Q19045-010 | LMV321/SO | YES
91 | 2 | U7,U18 | Q19045-011 | LMV331/SO | YES
92 | 1 | U17 | Q19046-014 | LP2980 | YES
93 | 1 | U10 | Q19058-004 | AT45DB081D/SOIC_NARROWANDWIDE | YES
94 | 1 | U1 | Q19061-002 | MAX3232 | YES
95 | 1 | U4 | Q19064-021 | TM4C123BH6PGEI | YES
96 | 2 | U13,U23 | Q19065-002 | 74AHCT1G86 | YES
97 | 1 | U12 | Q19065-004 | 74LVC1G07 | YES
98 | 1 | U22 | Q19080-003 | MM74HC132M | YES
99 | 1 | U27 | Q19092-002 | SN65HVD1050D | YES
100 | 2 | U8,U15 | Q20000-001 | 74HC423D | YES
101 | 1 | U30 | Q24000-003 | LM5575MH/NOPB | YES
102 | 1 | PCB | Q25040-009 | PCB | YES
103 | 1 | SCHEMATIC | Q26013-002 | SCHEMATIC | REF
104 | 1 | FW | Q30037-003 | FIRMWARE | YES | was Q30037-002, now Q30037-003