## BOM1259269_revB
Quantity | Designator | QPLNUM | Comment
1 | B1 | Q11021-006 | MS920T-FL27E
47 | C1, C4, C5, C6, C7, C9, C19, C22, C23, C25, C27, C32, C33, C34, C35, C45, C52, C54, C58, C60, C70, C72, C77, C78, C83, C91, C92, C93, C94, C95, C96, C99, C100, C104, C109, C120, C131, C133, C135, C136, C138, C139, C142, C145, C150, C153, C154 | Q11002-027 | CAP NP, 0.1UF, CAP POL
17 | C2, C10, C29, C44, C48, C81, C82, C98, C106, C110, C113, C114, C115, C129, C130, C140, C152 | Q11002-041 | 1uF, CAP NP
1 | C3 | Q11002-039 | 10uF
5 | C8, C87, C88, C121, C128 | Q11003-028 | 6.8nF
6 | C11, C36, C97, C118, C137, C149 | Q11003-029 | 2.2nF
2 | C16, C28 | Q11002-040 | CAP_Dup1, CAPACITOR POL
1 | C17 | Q11004-015 | 680pF
4 | C18, C107, C116, C144 | Q11002-046 | CAP NP, 0.01UF
1 | C20 | Q11003-025 | CAP NP
1 | C21 | Q11004-014 | 330pF
7 | C24, C37, C39, C50, C62, C90, C122 | Q11003-045 | 0.1UF
1 | C26 | Q11003-023 | CAPACITOR POL
2 | C30, C68 | Q11002-028 | CAP NP
5 | C31, C40, C43, C105, C112 | Q11003-034 | CAP_Dup2
3 | C65, C66, C67 | Q11003-060 | 4.7UF
8 | C75, C76, C84, C85, C132, C134, C147, C148 | Q11004-008 | 100pF
4 | C79, C102, C119, C123 | Q11002-031 | 0.01UF
1 | C80 | Q11003-035 | CAP NP
4 | C86, C89, C141, C151 | Q11003-027 | 22nF
6 | C101, C111, C124, C125, C126, C127 | Q11003-048 | 1uF
2 | C103, C108 | Q11004-016 | 18pF
1 | D1 | Q13008-006 | TRANZORB_1
2 | D2, D3 | Q19001-003 | 1N4376
5 | D4, D5, D6, D7, D9 | Q14007-001 | LED
2 | D8, D10 | Q19007-012 | DIODE ZENER
2 | D11, D12 | Q19037-001
1 | D14 | Q19007-021 | DIODE_0
4 | FB1, FB2, FB3, FB4 | Q13015-001 | 300 Ohms
1 | J2 | Q15012-003 | CON23
1 | J3 | Q15024-032 | CON10A
1 | L1 | Q12004-022 | 68uH
1 | L6 | Q13009-003 | INDUCTOR FERRITE
2 | LED1_G1, LED1_G2 | Q14001-007 | LED_0
1 | LED2_Y1 | Q14001-009 | LED_0
1 | PCB1 | Q25078-002 | WASHER_0
1 | Q1 | Q19033-011 | IRF7205/TO
8 | R1, R74, R91, R94, R104, R113, R115, R118 | Q10015-193 | RESISTOR_Dup2, 1K, R_Dup3, RESISTOR/SM
1 | R2 | Q10015-240 | RESISTOR_Dup2
1 | R3 | Q10015-414 | RESISTOR_Dup2
1 | R4 | Q10015-338 | RESISTOR_Dup2
1 | R5 | Q10015-345 | 38.3k
25 | R6, R32, R37, R41, R42, R47, R52, R72, R78, R79, R80, R86, R87, R90, R92, R100, R101, R102, R110, R112, R114, R116, R131, R132, R138 | Q10015-289 | RESISTOR_Dup2, R_Dup3, 10K
1 | R8 | Q10015-239 | RESISTOR_Dup2
5 | R9, R14, R30, R45, R56 | Q10015-147 | R_Dup3
1 | R10 | Q10015-222 | RESISTOR_Dup2
23 | R15, R29, R31, R34, R36, R38, R39, R43, R46, R54, R69, R75, R76, R77, R83, R88, R97, R106, R119, R130, R136, R140, R142 | Q10015-385 | R_Dup3, RESISTOR_Dup1, RESISTOR_Dup2, 100k
2 | R16, R60 | Q10026-289 | RESISTOR_Dup2
1 | R17 | Q10026-407 | R_Dup3
8 | R18, R28, R44, R53, R63, R70, R81, R93 | Q10015-105 | RESISTOR_Dup2, R_Dup3
2 | R33, R35 | Q10015-146 | RESISTOR_Dup2
3 | R49, R50, R134 | Q10015-260 | R_Dup3, RESISTOR_Dup1, RESISTOR
2 | R55, R57 | Q10041-001 | RESISTOR_Dup2
1 | R61 | Q10026-260 | RESISTOR_Dup2
3 | R64, R65, R66 | Q10015-117 | RESISTOR/SM
8 | R68, R73, R82, R85, R89, R96, R122, R123 | Q10015-490 | 0, 10K, RESISTOR_Dup2
2 | R98, R107 | Q10015-164 | R_Dup3
2 | R99, R108 | Q10007-088 | RESISTOR_Dup1
2 | R103, R124 | Q10015-258 | R_Dup3
1 | R105 | Q10015-461 | R_Dup3
1 | R109 | Q10015-573 | CRCW0603620RFKEA
1 | R111 | Q10015-441 | R_Dup3
5 | R127, R129, R135, R139, R141 | Q10015-043 | 27.4
1 | SW1 | Q16001-002 | SW MEMBRANE
1 | U1 | Q24000-003 | LM5575MHX_0
1 | U4 | Q19012-025 | LM2937_0
1 | U5 | Q19066-001 | OPA340/SOT
1 | U6 |  | MTSMC-LAT3.R2A-SP
2 | U7, U23 | Q19065-004 | 74LVC1G07
1 | U8 | Q19045-003 | OPA2340
3 | U10, U29, U34 | Q19065-003 | 74AHC1G125/SOT
1 | U11 | Q19052-001 | OPA2340
1 | U13 | Q19000-011 | INA210
1 | U14 | Q19058-004 | AT45DB081D
1 | U16 | Q19062-001 | 74LV595/SO_0
2 | U17, U21 | Q19092-002 | SN65HVD1050D_2
1 | U18 | Q19061-002 | MAX3232/SO_4
2 | U19, U26 | Q19065-002 | 74AHCT1G86_0
1 | U20 | Q19060-003 | PCF2123_3
1 | U22 | Q19078-001 | AT25010/SO_0
1 | U24 | Q19064-010 | LM4F232H5QD_16
1 | U25 | Q19045-007 | OPA2340
1 | U27 | Q19012-018 | LM4128_0
1 | U28 | Q19071-002 | TPS3619_0
2 | U32, U33 | Q19065-001 | 74AHCT1G86_0
1 | X1 | Q12000-005 | QZP1MEG
1 | Y3 | Q12000-009 | ABS07-32768KHZ-T