## BOM1261318revE_Hercules_Commerc
QPLNUM | Quantity | Description | Designator | Manufacturer | Manufacturer Part Number
Q11021-006 | 1 | BATT LITH 3V 6.5MAH COIN 9.5MM | B2 | Seiko | MS920T-FL27E
Q11004-008 | 3 | CAP CER 100PF 50V C0G/NP0 0603 | C1, C4, C127 | AVX Corporation | 06035A101JAT2A
Q11003-045 | 114 | CAP CER 0.1UF 16V X7R 0402 | C2, C3, C5, C6, C9, C10, C11, C12, C19, C22, C24, C25, C26, C29, C33, C36, C37, C41, C42, C48, C53, C62, C69, C70, C73, C76, C80, C82, C83, C84, C85, C88, C89, C92, C94, C96, C98, C100, C101, C102, C107, C110, C111, C115, C119, C120, C121, C122, C123, C124, C126, C129, C130, C131, C137, C139, C141, C143, C144, C150, C151, C152, C156, C158, C160, C161, C162, C163, C166, C168, C172, C173, C176, C178, C183, C185, C186, C192, C194, C195, C198, C200, C202, C207, C208, C209, C210, C212, C213, C220, C225, C226, C237, C250, C269, C284, C307, C309, C312, C314, C315, C318, C319, C320, C326, C327, C328, C329, C332, C334, C337, C338, C339, C341 | Kemet | C0402C104K4RACTU
Q11003-048 | 24 | CAP CER 1UF 10V X5R 0402 | C7, C13, C27, C30, C55, C78, C86, C106, C109, C116, C147, C159, C203, C205, C214, C245, C270, C275, C281, C285, C287, C295, C310, C311 | TDK Corporation | C1005X5R1A105K050BB
Q11002-039 | 7 | CAP CER 10UF 16V X7R 0805 | C8, C28, C81, C180, C190, C191, C211 | Samsung Electro-Mechanics America, Inc. | CL21B106KOQNNNE
Q11003-038 | 22 | CAP CER 10UF 25V X5R 0805 | C14, C23, C35, C38, C50, C65, C66, C67, C68, C71, C72, C74, C90, C95, C105, C108, C114, C234, C236, C247, C249, C268 | AVX Corporation | 08053D106KAT2A
Q11003-029 | 6 | CAP CER 2200PF 25V X7R 0402 | C15, C58, C112, C182, C199, C317 | Murata | GRM155R71E222KA01D
Q11003-064 | 64 | CAP CER 10000PF 50V X7R 0402 | C16, C17, C20, C75, C77, C91, C93, C157, C164, C167, C171, C177, C181, C187, C188, C189, C201, C206, C216, C221, C235, C251, C252, C256, C259, C260, C261, C262, C263, C264, C265, C266, C267, C272, C273, C274, C276, C277, C278, C279, C280, C282, C283, C286, C288, C289, C290, C291, C292, C293, C294, C296, C297, C298, C299, C300, C301, C302, C303, C304, C305, C306, C308, C316 | Kemet | C0402C103K5RACTU
Q11003-047 | 24 | CAP CER 0.1UF 6.3V X5R 0201 | C18, C31, C32, C34, C44, C47, C49, C52, C56, C60, C215, C217, C218, C219, C222, C224, C227, C228, C229, C230, C231, C233, C257, C258 | Murata Electronics North America | GRM033R60J104KE19D
Q11003-028 | 6 | CAP CER 6800PF 50V X7R 0402 | C21, C63, C117, C138, C155, C204 | TDK | C1005X7R1H682K050BA
Q11003-079 | 6 | CAP CER 4.7UF 50V X7R 10% 1206 | C39, C51, C99, C128, C136, C148 | Murata | GRM31CR71H475KA12L
Q11003-027 | 8 | CAP CER 0.022UF 25V X7R 0402 | C40, C43, C97, C113, C125, C153, C196, C323 | TDK | C1005X7R1E223K050BB
Q11003-051 | 10 | CAP CER 2.2UF 10V X5R 0402 | C45, C46, C54, C57, C59, C64, C175, C241, C244, C248 | Kemet | C0402C225M8PACTU
Q11002-037 | 3 | CAP CER 1UF 100V X7R 1206 | C61, C135, C140 | Kyocera AVX | 12061C105KAT2A
Q11002-026 | 2 | CAP CER 18PF 25V NP0 0402 | C79, C87 | Kemet | C0402C180J3GACTU
Q11002-030 | 6 | CAP CER 0.1UF 100V 0805 | C103, C104, C118, C132, C134, C145 | Kemet | C0805C104K1RACTU
Q11003-025 | 1 | CAP CER 1800PF 50V X7R 0805 | C142 | Kemet | C0805C182K5RACTU
Q11004-022 | 2 | CAP CER 270PF 50V NP0 0603 | C146, C149 | Kemet | C0603C271J5GACTU
Q11002-041 | 1 | CAP CER 1UF 25V X7R 0603 | C154 | Murata | GCM188R71E105KA64D
Q11003-046 | 1 | CAP CER 4.7UF 50V X5R 0805 | C165 | TDK Corporation | C2012X5R1H475K125AB
Q11003-049 | 10 | CAP CER 4.7UF 16V X5R 0603 | C169, C223, C238, C240, C242, C243, C246, C313, C321, C322 | TDK Corporation | C1608X5R1C475K080AC
Q11003-036 | 1 | CAP CER 0.022UF 50V X7R 0603 | C170 | TDK Corporation | C1608X7R1H223K080AE
Q11002-027 | 4 | CAP CER 0.1UF 50V X7R 0603 | C174, C179, C184, C335 | Kemet | C0603C104K5RACTU
Q11002-058 | 1 | CAP ALUM 1500UF 20% 6.3V ELECT MVA SMD | C193 | Panasonic | EEEFP0J152AP
Q11002-025 | 6 | CAP CER 1000PF 50V X7R 0402 | C232, C271, C343, C344, C345, C346 | Kemet | C0402C102K5RACTU
Q11003-040 | 1 | CAP CER 0.047UF 50V X7R 0603 | C239 | Murata Electronics North America | GRM188R71H473KA61D
Q11002-031 | 3 | CAP CER 10000PF 25V X7R 0402 | C253, C254, C255 | TDK Corporation | C1005X7R1E103K050BB
Q11003-020 | 1 | CAP CER 1000PF 50V X7R 0603 | C333 | Kyocera AVX | 06035C102KAT2A
Q11002-046 | 3 | CAP CER 10000PF 50V X7R 0603 | C336, C340, C342 | Kyocera AVX | 06035C-103KAT2A
Q19001-001 | 15 | DIODE GEN PURP 200V 1A SMA | D2, D3, D4, D5, D10, D11, D13, D14, D15, D16, D18, D21, D23, D24, D26 | Diodes | ES1D-13-F
Q19008-004 | 4 | DIODE ARRAY GP 70V 215MA SOT23-3 | D6, D30, D31, D32 | On Semiconductor | BAV199LT1G
Q19008-001 | 7 | DIODE GEN PURP 100V 200MA SOD123 | D7, D8, D9, D12, D17, D22, D25 | ON Semiconductor | MMSD914T1G
Q14001-007 | 1 | LED GREEN CLEAR 0603 SMD | D19 | Vishay Lite-On | LTST-C191KGKT
Q13007-001 | 1 | TVS DIODE 60V 96.8V SMA | D20 | Diodes Inc | SMAJ60A-13-F
Q14001-009 | 1 | LED YELLOW CLEAR 0603 SMD | D27 | Vishay Lite-On | LTST-C190YKT
Q19006-008 | 1 | DIODE SCHOTTKY 100V 3A SMC | D28 | ON Semiconductor | MBRS3100T3G
Q19004-002 | 1 | DIODE ARRAY SCHOTTKY 30V SOT23-3 | D29 | Diodes Incorporated | BAT54STA
Q13009-004 | 2 | FERRITE BEAD 150 OHM 0805 1LN | FB1, FB2 | Laird-Signal Integrity Products | LI0805H151R-10
Q13015-001 | 1 | FERRITE BEAD 300 OHM 0805 1LN | FB3 | TDK Corporation | MMZ2012R301AT000
Q15028-026 | 1 | CONN RECEPT 50POS .5MM SMD W/FIT | J1 | Hirose | DF17(4.0)-50DS-0.5V(57)
Q15020-023 | 1 | CONN HEADER 4POS VERT .163 TIN | J3 | Tyco | 1-770174-0
Q15024-029 | 1 | CONN HEADER SMD 4POS 2MM | J4 | JST | B4B-PH-SM4-TB
Q15020-026 | 1 | CONN HEADER VERT 4POS 4.2MM | J5 | Molex | 39-29-9047
Q15028-001 | 1 | CONN MINI USB RCPT RA TYPE B SMD | J6 | TE | 1734035-2
Q15020-016 | 1 | CONN HEADER VERT 10POS 4.2MM | J7 | MOLEX | 39-29-9106
Q15020-077 | 2 | CONN FFC 22POS 1.00MM R/A | J8, J9 | Omron | XF3M(1)-2215-1B
Q15020-015 | 1 | CONN HEADER 8POS 4.2MM VERT TIN | J10 | MOLEX | 39-29-9086
Q15020-065 | 1 | CONN FFC FPC 40POS 0.50MM R/A | J11 | Omron | XF3M-4015-1B
Q15020-057 | 1 | CONN HEADER VERT 2POS 4.14MM | J13 | AMP | 1-770166-0
Q12004-012 | 3 | FIXED IND 2.2UH 2.62A 43 MOHM | L1, L2, L3 | TDK Corporation | VLCF5020T-2R2N2R6-3
Q12004-013 | 1 | FIXED IND 4.7UH 1.4A 96 MOHM SMD | L4 | TDK Corporation | VLCF5020T-4R7N1R4
Q13004-004 | 1 | FIXED IND 27UH 5A 40 MOHM SMD | L5 | Bourns | SRR1210-270M
Q25086-006 | 1 |  | PCB1
Q19095-006 | 2 | TRANS PNP 60V 0.6A SOT-23 | Q1, Q2 | MCC | MMBT2907A-TP
Q19095-008 | 2 | TRANS NPN 80V 0.5A SOT-23 | Q3, Q4 | ON Semiconductor | MMBTA06LT3G
Q19033-004 | 1 | MOSFET N-CH 60V 115MA SOT23-3 | Q5 | Diodes Incorporated | 2N7002-7-F
Q10018-289 | 73 | RES SMD 10K OHM 1% 1/16W 0402 | R1, R2, R4, R6, R11, R19, R20, R21, R23, R26, R32, R38, R42, R47, R48, R49, R51, R52, R53, R54, R56, R57, R59, R63, R64, R70, R72, R77, R79, R81, R84, R86, R87, R95, R96, R113, R121, R122, R129, R135, R138, R139, R143, R144, R146, R156, R158, R165, R168, R175, R176, R177, R179, R180, R183, R187, R193, R194, R195, R196, R197, R198, R199, R202, R203, R204, R205, R208, R209, R213, R214, R218, R222 | Vishay Dale | CRCW040210K0FKED
Q10018-260 | 6 | RES SMD 4.99K OHM 1% 0.063W 0402 | R5, R7, R58, R62, R94, R207 | Samsung | RC1005F4991CS
Q10018-015 | 1 | RES SMD 14 OHM 1% 0.063W 0402 TLFM | R8 | Yageo | RC0402FR-0714RL
Q10018-193 | 20 | RES SMD 1K OHM 1% 1/16W 0402 | R9, R13, R14, R66, R67, R75, R112, R133, R147, R148, R153, R154, R160, R161, R164, R171, R174, R191, R216, R220 | Vishay Dale | CRCW04021K00FKED
Q10018-385 | 14 | RES SMD 100K OHM 1% 1/16W 0402 | R12, R28, R45, R61, R88, R91, R105, R106, R111, R117, R162, R163, R192, R210 | Vishay Dale | CRCW0402100KFKED
Q10034-490 | 8 | RES SMD 0.0OHM JUMPER 1/10W 0402 | R15, R16, R17, R18, R114, R152, R157, R188 | Panasonic Electronic Components | ERJ-2GE0R00X
Q10015-431 | 3 | RES SMD 301K OHM 1/10W 1% 0603 TFLM | R22, R217, R221 | Yageo | RC0603FR-07301KL
Q10012-068 | 1 | RES SMD 49.9 OHM 1% 1/16W 0402 | R24 | Vishay Dale | CRCW040249R9FKED
Q10018-319 | 8 | RES SMD 20.5K OHM 1% 1/16W 0402 | R25, R29, R40, R44, R76, R78, R83, R85 | Yageo | RC0402FR-0720K5L
Q10015-068 | 1 | RES SMD 49.9K OHM 1% 1/10W 0603 | R27 | Vishay Dale | CRCW060349K9FKEA
Q10002-193 | 7 | RES SMD 1K OHM 1% 1/4W 1206 | R35, R39, R43, R55, R60, R65, R71 | Vishay | CRCW12061K00FKEA
Q10015-146 | 1 | RES SMD 1M OHM 1% 1/10W 0603 | R36 | Vishay Dale | CRCW06031M00FKEA
Q10015-289 | 4 | RES SMD 10K OHM 1% 1/10W 0603 | R37, R142, R155, R167 | Vishay Dale | CRCW060310K0FKEA
Q10015-105 | 4 | RES SMD 121 OHM 1% 1/10W 0603 | R41, R46, R253, R254 | Vishay Dale | CRCW0603121RFKEA
Q10015-193 | 4 | RES SMD 1K OHM 1% 1/10W 0603 | R50, R82, R115, R182 | Vishay Dale | CRCW06031K00FKEA
Q10003-490 | 1 | RES SMD 0 OHM JUMPER 1/8W 0805 | R68 | Vishay | CRCW08050000Z0EA
Q10015-117 | 2 | RES SMD 162 OHM 1% 1/10W 0603 | R69, R89 | Vishay Dale | CRCW0603162RFKEA
Q10015-364 | 1 | RES SMD 60.4K OHM 1% 1/10W 0603 | R73 | Yageo | RC0603FR-0760K4L
Q10015-319 | 1 | RES SMD 20.5K OHM 1% 1/10W 0603 | R80 | Vishay Dale | CRCW060320K5FKEA
Q10015-240 | 1 | RES SMD 3.09K OHM 1% 1/10W 0603 | R90 | Vishay | CRCW06033K09FKEA
Q10026-260 | 2 | RES SMD 4.99K OHM 0.1% 1/10W 0603 | R92, R103 | PANASONIC | ERA3AEB4991V
Q10026-414 | 2 | RES SMD 200K OHM 0.1% 1/10W 0603 | R93, R104 | Panasonic | ERA-3AEB204V
Q10015-126 | 1 | RES SMD 200 OHM 1% 1/10W 0603 | R116 | Vishay Dale | CRCW0603200RFKEA
Q10015-385 | 3 | RES SMD 100K OHM 1% 1/10W 0603 | R128, R219, R223 | Vishay | CRCW0603100KFKEA
Q10034-535 | 1 | RES SMD 240 OHM 1% 1/10W 0402 | R134 | Vishay BC Components | MCS04020C2400FE000
Q10015-490 | 1 | RES SMD 0.0 OHM JUMPER 1/10W 0603 | R149 | Vishay | CRCW06030000Z0EA
Q10002-496 | 2 | RES SMD 62 OHM 1% 1/4W 1206 | R150, R151 | Vishay Dale | CRCW120662R0FKEA
Q10015-518 | 8 | RES SMD 1.8K OHM 1% 1/10W 0603 | R172, R178, R181, R184, R185, R186, R189, R190 | Vishay | CRCW06031K80FKEA
Q10015-001 | 1 | RES SMD 10 OHM 1% 1/10W 0603 | R200 | Vishay Dale | CRCW060310R0FKEA
Q10015-528 | 1 | RES SMD 80.6K OHM 1% 1/10W 0603 | R212 | Vishay Dale | CRCW060380K6FKEA
Q10034-511 | 29 | RES SMD 33 OHM 1% 1/16W 0402 | R224, R225, R226, R227, R228, R229, R230, R231, R232, R233, R234, R235, R236, R237, R238, R239, R240, R241, R242, R243, R244, R245, R246, R247, R248, R249, R250, R251, R252 | Vishay | CRCW040233R0FKED
Q10018-133 | 32 | RES SMD 237 OHM 1% 1/16W 0402 | R255, R256, R257, R258, R259, R260, R261, R262, R263, R264, R265, R266, R267, R268, R269, R270, R271, R272, R273, R274, R275, R276, R277, R278, R279, R280, R281, R282, R283, R284, R285, R286 | Vishay | CRCW0402237RFKED
Q10015-573 | 1 | RES SMD 620 OHM 1% 1/10W 0603 | R287 | Vishay | CRCW0603620RFKEA
Q17008-007 | 4 | STANDOFF, PCB, 3MM X 6MMHIGH | S1, S2, S3, S4 | PENN ENGINEERING | SMTSO-M3-6ET
Q15000-003 | 1 | TEST POINT PC MINIATURE SMT | TP6 | Keystone Electronics | 5015
Q19045-019 | 1 | IC OP AMP DUAL RAIL-RAIL CMOS 1MHZ 8SOIC | U1 | Texas Instruments | OPA2348AIDR
Q19065-003 | 4 | IC BUS BUFF TRI-ST N-INV SOT23-5 | U3, U10, U21, U33 | Texas Instruments | SN74AHC1G125DBVT
Q19065-002 | 4 | IC GATE XOR 1CH 2-INP SC70-5, IC GATE XOR 1CH 2-INP SC-70-5 | U4, U22, U23, U34 | Texas Instruments | SN74AHCT1G86DCKR
Q19018-004 | 1 | IC POTENTIOMETER 10K SC70-6 | U5 | Intersil | ISL90728WIE627Z-TK
Q19058-018 | 1 | IC DDR3 SDRAM 2GBIT 96FBGA | U6 | Micron Technology Inc. | MT41K256M16TW-107:P
Q19013-004 | 4 | IC SWITCH LOW SIDE DUAL 8DSO | U7, U11, U15, U17 | Infineon | BTS3408G
Q19092-002 | 1 | IC TRANSCEIVER CAN 8SOIC | U8 | Texas Instruments | SN65HVD1050D
Q12007-001 | 1 | IC PWR MGMT 4DCDC/8 LDO 48VQFN | U9 | Texas Instruments | TPS65910A3A1RSLR
Q19013-012 | 2 | IC LED DRIVER 16CH I2C 120MA VQFN-32 | U12, U16 | Texas Instruments | TLC59116FIRHBR
Q19064-011 | 1 | IC MPU SITARA 600MHZ 324NFBGA | U13 | Texas Instruments | AM3352BZCZ100
Q19012-017 | 1 | IC VREF SERIES 1.8V SOT23-5 | U14 | Texas Instruments | LM4128BMF-1.8/NOPB
Q19000-025 | 1 | IC I2C PORT EXPANDER 16BIT TSSOP-24 | U18 | Texas Instruments | TCA9539QPWRQ1
Q19065-005 | 1 | IC BUFF/DVR TRI-ST DUAL 20TSSOP | U19 | Texas Instruments | SN74LV244APW
Q19058-016 | 1 | IC FLASH 32GBIT 153VFBGA | U20 | Micron Technology Inc. | MTFC4GACAJCN-4M IT
Q23001-002 | 1 | IC, TPM, VQFN-32 | U25 | Infineon | SLM9670AQ20FW1311XTMA1
Q19012-013 | 1 | IC REG BUCK ADJ 3A 20TSSOP | U26 | Texas Instruments | LM5576MHX/NOPB
Q19012-020 | 1 | IC REG LDO 3.3V 1.5A DDPAK | U27 | Texas Instruments | TPS78633KTTR
Q19058-020 | 1 | 16Mbit/2Mbyte FLASH | U28 | ADESTO | AT45DB161E-SSHF2B-T
Q13008-009 | 2 | TVS DIODE 5.5VWM SOT23-6 | U29, U35 | Texas Instruments | TPD4E001DBVR
Q19060-003 | 1 | IC RTC CLK/CALENDAR SPI 14TSSOP | U30 | NXP | PCF2123TS
Q19045-007 | 1 | IC OPAMP GP 20MHZ RRO 8SOIC | U31 | Texas Instruments | LMV358MX
Q24000-008 | 1 | IC REG BOOST ADJ 1.3A 10-SON | U32 | Texas Instruments | TPS61081DRCT
Q19045-011 | 3 | IC COMPARATOR LOW VOLT, SMD, SOT23-5 | U36, U37, U38 | Texas Instruments | LMV331IDBVR
Q12000-006 | 1 | CRYSTAL 24.0000MHZ 18PF SMD | Y1 | Abracon LLC | ABMM-24.000MHZ-B2-T
Q12000-017 | 1 | CRYSTAL 32.768KHZ 12.5PF SMD WATCH | Y2 | Epson | MC-14632.7680KA-A3:ROHS