## BOM1270031_revA
QPLNUM | Quantity | Description | Designator | Manufacturer | Manufacturer Part Number
Q23000-031 | 1 | CABLE ASSY COAX PC-MNT RA SMA TO U.FL | ANTENNACABLE1 | SHENZHEN SUPERBAT | AC-S01RJPT4-U04RJ-F13-5
Q11003-068 | 3 | CAP CER 1UF 6.3V X7R 0402 | C1, C12, C30 | Murata | GRM155R70J105KA12D
Q11003-045 | 13 | CAP CER 0.1UF 16V X7R 0402 | C5, C7, C18, C19, C22, C24, C25, C27, C39, C44, C46, C53, C55 | Kemet | C0402C104K4RACTU
Q11002-039 | 8 | CAP CER 10UF 16V X7R 0805 | C6, C9, C10, C23, C42, C45, C47, C48 | Samsung | CL21B106KOQNNNE
Q11003-028 | 2 | CAP CER 6800PF 50V X7R 0402 | C8, C41 | TDK | C1005X7R1H682K050BA
Q11003-027 | 2 | CAP CER 0.022UF 25V X7R 0402 | C11, C38 | TDK | C1005X7R1E223K050BB
Q11003-064 | 2 | CAP CER 10000PF 50V X7R 0402 | C26, C56 | Kemet | C0402C103K5RACTU
Q11014-002 | 2 | CAP CER 100UF 6.3V X6S 1210 | C40, C43 | TDK | C3225X6S0J107M250AC
Q11002-058 | 1 | CAP ALUM 1500UF 20% 6.3V ELECT MVA SMD | C52 | United Chemi-Con | EMVA6R3ADA152MJA0G
Q13015-001 | 2 | FERRITE BEAD 300 OHM 0805 1LN | FB1, FB3 | TDK Corporation | MMZ2012R301AT000
Q15028-027 | 1 | CONN HEADER 50POS .5MM SMD W/FIT | J8 | Hirose | DF17(2.0)-50DP-0.5V(57)
Q25090-PCB_revF | 1 | PCB, Telemetry Board | PCB
Q19033-011 | 1 | MOSFET P-CH 20V 13.5A 8-SOIC | Q1 | Fairchild Semiconductor | FDS4465
Q19033-004 | 1 | MOSFET N-CH 60V 115mA SOT23-3 | Q2 | Diodes Incorporated | 2N7002-7-F
Q19095-008 | 1 | TRANS NPN 80V 0.5A SOT-23 | Q5 | ON Semiconductor | MMBTA06LT3G
Q10012-490 | 3 | RES SMD 0 OHM JUMPER 1/16W 0402 | R6, R84, R85 | Vishay | CRCW04020000ZSTD
Q10018-289 | 12 | RES SMD 10K OHM 1% 1/16W 0402 | R10, R13, R25, R27, R31, R33, R43, R64, R78, R80, R81, R82 | Vishay Dale | CRCW040210K0FKED
Q10015-193 | 2 | RES SMD 1K OHM 1% 1/10W 0603 | R15, R65 | Vishay | CRCW06031K00FKEA
Q10018-193 | 2 | RES SMD 1K OHM 1% 1/16W 0402 | R26, R28 | Vishay Dale | CRCW04021K00FKED
Q10018-385 | 3 | RES SMD 100K OHM 1% 1/16W 0402 | R37, R41, R53 | Vishay Dale | CRCW0402100KFKED
Q10018-414 | 1 | RES SMD 200K OHM 1% 1/16W 0402 | R40 | Yageo | RC0402FR-07200KL
Q10018-356 | 1 | RES SMD 49.9K OHM 1% 0.063W 0402 TLFM | R52 | Yageo | RC0402FR-0749K9L
Q10015-270 | 1 | RES SMD 6.34K OHM 1% 1/10W 0603 | R73 | Vishay | CRCW06036K34FKEA
Q10015-200 | 1 | RES SMD 1.18K OHM 1% 1/10W 0603 | R74 | Vishay | CRCW06031K18FKEA
Q23000-029 | 1 | RF MODULE, COMBO, WIFI/BLUETOOTH | U1 | Microchip | ATWILC3000-MR110CA
Q23000-037 | 1 | CELLULAR MODEM LTE CAT M1 THROUGH HOLE | U2 | Airgain | NL-SW-LTE-QBG95-D
Q19065-003 | 2 | IC BUS BUFF TRI-ST N-INV SOT23-5 | U4, U14 | Texas Instruments | SN74AHC1G125DBVT
Q19065-004 | 3 | IC BUFF/DVR NON-INVERT SC70-5 | U6, U10, U12 | Texas Instruments | SN74LVC1G07DCKR
Q19093-008 | 1 | IMU ACCEL/GYRO I2C/SPI 14LGA | U7 | STMicroelectronics | LSM6DSMTR
Q19012-036 | 1 | IC REG LDO ADJ 3A TO263-5 | U8 | TI National Semiconductor | LP38501TSX-ADJ/NOPB